## Sheet1
	PA	PB
00	SERCOM1_PAD0_TXD	–			System
01	SERCOM1_PAD1_RXD	–			Analog – ADF7021
02	DAC_VOUT0 – Mod 1	SERCOM5_PAD0_SDA			USART
03	ADC0_AIN1 – Demod IN	SERCOM5_PAD1_SCL			SPI – ADF7021
04					SPI – user
05	DAC_VOUT1 – Mod 2				I2C – DAC
06					I2C – user
07					USB
08	I2S_MCK0	SERCOM4_PAD0_SDA			I2S
09	I2S_FS0	SERCOM4_PAD1_SCL			Control signals
10		PA enable			Free GPIO
11		PTT input			Not present
12	SERCOM2_PAD0_SDO	–
13	SERCOM2_PAD1_SCK	–
14	SERCOM2_PAD2_nSS	–
15	SERCOM2_PAD3_SDI	–
16	SERCOM3_PAD1_SCK	–
17	SERCOM3_PAD0_SDO	–
18	SERCOM3_PAD2_nSS	–
19	SERCOM3_PAD3_SDI	–
20	I2S_SCK0	–
21	I2S_SDO	–
22	I2S_SDI	XIN – crystal
23		XOUT – crystal
24	USB D-	–
25	USB D+	–
26	–	–
27	PC detect	–
28	–	–
29	–	–
30	SWCLK	–
31	SWDIO	–